## Plan1
|  |  | Automóvel |  |  |  | Ônibus
|  |  | v0 = | 0 | m/s |  | v = | 60 | km/h | = | 16.6667 | m/s
|  |  | d0 = | 0 | m |  | d0 = | 0 | m
|  |  | a = | 2 | m/s2 |  | a = | 0 | m/s2
Dt (s) = | 0.2
tempo (s) |  | d automóvel (m) |  |  |  | d ônibus (m)
0 |  | 0 |  |  |  | 0
0.2 |  | 0.04 |  |  |  | 3.3333
0.4 |  | 0.16 |  |  |  | 6.6667
0.6 |  | 0.36 |  |  |  | 10
0.8 |  | 0.64 |  |  |  | 13.3333
1 |  | 1 |  |  |  | 16.6667
1.2 |  | 1.44 |  |  |  | 20
1.4 |  | 1.96 |  |  |  | 23.3333
1.6 |  | 2.56 |  |  |  | 26.6667
1.8 |  | 3.24 |  |  |  | 30
2 |  | 4 |  |  |  | 33.3333
2.2 |  | 4.84 |  |  |  | 36.6667
2.4 |  | 5.76 |  |  |  | 40
2.6 |  | 6.76 |  |  |  | 43.3333
2.8 |  | 7.84 |  |  |  | 46.6667
3 |  | 9 |  |  |  | 50
3.2 |  | 10.24 |  |  |  | 53.3333
3.4 |  | 11.56 |  |  |  | 56.6667
3.6 |  | 12.96 |  |  |  | 60
3.8 |  | 14.44 |  |  |  | 63.3333
4 |  | 16 |  |  |  | 66.6667
4.2 |  | 17.64 |  |  |  | 70
4.4 |  | 19.36 |  |  |  | 73.3333
4.6 |  | 21.16 |  |  |  | 76.6667
4.8 |  | 23.04 |  |  |  | 80
5 |  | 25 |  |  |  | 83.3333
5.2 |  | 27.04 |  |  |  | 86.6667
5.4 |  | 29.16 |  |  |  | 90
5.6 |  | 31.36 |  |  |  | 93.3333
5.8 |  | 33.64 |  |  |  | 96.6667
6 |  | 36 |  |  |  | 100
6.2 |  | 38.44 |  |  |  | 103.3333
6.4 |  | 40.96 |  |  |  | 106.6667
6.6 |  | 43.56 |  |  |  | 110
6.8 |  | 46.24 |  |  |  | 113.3333
7 |  | 49 |  |  |  | 116.6667
7.2 |  | 51.84 |  |  |  | 120
7.4 |  | 54.76 |  |  |  | 123.3333
7.6 |  | 57.76 |  |  |  | 126.6667
7.8 |  | 60.84 |  |  |  | 130
8 |  | 64 |  |  |  | 133.3333
8.2 |  | 67.24 |  |  |  | 136.6667
8.4 |  | 70.56 |  |  |  | 140
8.6 |  | 73.96 |  |  |  | 143.3333
8.8 |  | 77.44 |  |  |  | 146.6667
9 |  | 81 |  |  |  | 150
9.2 |  | 84.64 |  |  |  | 153.3333
9.4 |  | 88.36 |  |  |  | 156.6667
9.6 |  | 92.16 |  |  |  | 160
9.8 |  | 96.04 |  |  |  | 163.3333
10 |  | 100 |  |  |  | 166.6667
10.2 |  | 104.04 |  |  |  | 170
10.4 |  | 108.16 |  |  |  | 173.3333
10.6 |  | 112.36 |  |  |  | 176.6667
10.8 |  | 116.64 |  |  |  | 180
11 |  | 121 |  |  |  | 183.3333
11.2 |  | 125.44 |  |  |  | 186.6667
11.4 |  | 129.96 |  |  |  | 190
11.6 |  | 134.56 |  |  |  | 193.3333
11.8 |  | 139.24 |  |  |  | 196.6667
12 |  | 144 |  |  |  | 200
12.2 |  | 148.84 |  |  |  | 203.3333
12.4 |  | 153.76 |  |  |  | 206.6667
12.6 |  | 158.76 |  |  |  | 210
12.8 |  | 163.84 |  |  |  | 213.3333
13 |  | 169 |  |  |  | 216.6667
13.2 |  | 174.24 |  |  |  | 220
13.4 |  | 179.56 |  |  |  | 223.3333
13.6 |  | 184.96 |  |  |  | 226.6667
13.8 |  | 190.44 |  |  |  | 230
14 |  | 196 |  |  |  | 233.3333
14.2 |  | 201.64 |  |  |  | 236.6667
14.4 |  | 207.36 |  |  |  | 240
14.6 |  | 213.16 |  |  |  | 243.3333
14.8 |  | 219.04 |  |  |  | 246.6667
15 |  | 225 |  |  |  | 250
15.2 |  | 231.04 |  |  |  | 253.3333
15.4 |  | 237.16 |  |  |  | 256.6667
15.6 |  | 243.36 |  |  |  | 260
15.8 |  | 249.64 |  |  |  | 263.3333
16 |  | 256 |  |  |  | 266.6667
16.2 |  | 262.44 |  |  |  | 270
16.4 |  | 268.96 |  |  |  | 273.3333
16.6 |  | 275.56 |  |  |  | 276.6667
16.8 |  | 282.24 |  |  |  | 280
17 |  | 289 |  |  |  | 283.3333
17.2 |  | 295.84 |  |  |  | 286.6667
17.4 |  | 302.76 |  |  |  | 290
17.6 |  | 309.76 |  |  |  | 293.3333
17.8 |  | 316.84 |  |  |  | 296.6667
18 |  | 324 |  |  |  | 300
18.2 |  | 331.24 |  |  |  | 303.3333
18.4 |  | 338.56 |  |  |  | 306.6667
18.6 |  | 345.96 |  |  |  | 310
18.8 |  | 353.44 |  |  |  | 313.3333
19 |  | 361 |  |  |  | 316.6667
19.2 |  | 368.64 |  |  |  | 320
19.4 |  | 376.36 |  |  |  | 323.3333
19.6 |  | 384.16 |  |  |  | 326.6667
19.8 |  | 392.04 |  |  |  | 330
20 |  | 400 |  |  |  | 333.3333